## Sheet2
[20 empty] | 100/80-17 | 597
[20 empty] | 110/80-17 | 610
[20 empty] | 120/80-17 | 621
[7 empty] | 1.1万rpm時の速度 | 1万rpm時の速度 | 5千rpm時の速度 | [10 empty] | 110/70-17 | 594
[6 empty] | 1 | 58.6087 | 53.2806 | 26.6403
あなたのSDRのデータを入力して下さい。 |  |  | Rタイヤの直径 |  |  | 1クロス | 67.4404 | 61.3095 | 30.6547 | [10 empty] | 15
Rタイヤのサイズ | 610 |  | 100/80-17 | 597mm |  | 2 | 91.1798 | 82.8907 | 41.4453 | [10 empty] | 16
Ｆスプロケット | 16 |  | 110/80-17 | 610mm |  | 3 | 121.3731 | 110.3391 | 55.1696 | [10 empty] | 17
Ｒスプロケット | 43 |  | 120/80-17 | 621mm |  | 4 | 145.3926 | 132.1751 | 66.0875
|  |  | 110/70-17 | 594mm |  | 5 | 166.0383 | 150.9439 | 75.472 | [10 empty] | 37
[6 empty] | 6 | 181.2646 | 164.786 | 82.393 | [10 empty] | 38
Rタイヤ外周（ｍ） | 1.9154 | [18 empty] | 39
2次減速比 | 0.37209 | [18 empty] | 40
10km/hのFスプロケットの回転数(rpm) | 233.8502 | [18 empty] | 41
42
10km/h時のエンジン回転数（rpm) | [19 empty] | 43
1速 | 1876.8557 | [18 empty] | 44
クロス | 1631.0691 | [18 empty] | 45
2速 | 1206.4081 | [18 empty] | 46
3速 | 906.2967 | [18 empty] | 47
4速 | 756.5723 | [18 empty] | 48
5速 | 662.4976 | [18 empty] | 49
6速 | 606.8478 | [18 empty] | 50
| 10 | 20 | 30 | 40 | 50 | 60 | 70 | 80 | 90 | 100 | 110 | 120 | 130 | 140 | 150 | 160 | 170 | 180 | 190 |  |  | 200
1速 | 1876.8557 | 3753.7114 | 5630.5672 | 7507.4229 | 9384.2786 | 11261.1343 | 13137.99 | 15014.8458
クロス | 1631.0691 | 3262.1382 | 4893.2073 | 6524.2764 | 8155.3455 | 9786.4147 | 11417.4838 | 13048.5529 | 14679.622
2速 | 1206.4081 | 2412.8163 | 3619.2244 | 4825.6326 | 6032.0407 | 7238.4489 | 8444.857 | 9651.2651 | 10857.6733 | 12064.0814 | 13270.4896
3速 | 906.2967 | 1812.5935 | 2718.8902 | 3625.1869 | 4531.4836 | 5437.7804 | 6344.0771 | 7250.3738 | 8156.6705 | 9062.9673 | 9969.264 | 10875.5607 | 11781.8574 | 12688.1542 | 13594.4509
4速 | 756.5723 | 1513.1445 | 2269.7168 | 3026.2891 | 3782.8613 | 4539.4336 | 5296.0059 | 6052.5781 | 6809.1504 | 7565.7227 | 8322.2949 | 9078.8672 | 9835.4395 | 10592.0117 | 11348.584 | 12105.1563 | 12861.7285
5速 | 662.4976 | 1324.9952 | 1987.4928 | 2649.9904 | 3312.488 | 3974.9856 | 4637.4832 | 5299.9809 | 5962.4785 | 6624.9761 | 7287.4737 | 7949.9713 | 8612.4689 | 9274.9665 | 9937.4641 | 10599.9617 | 11262.4593 | 11924.9569 | 12587.4545 |  |  | 13249.9521
6速 | 606.8478 | 1213.6956 | 1820.5434 | 2427.3912 | 3034.239 | 3641.0868 | 4247.9347 | 4854.7825 | 5461.6303 | 6068.4781 | 6675.3259 | 7282.1737 | 7889.0215 | 8495.8693 | 9102.7171 | 9709.5649 | 10316.4127 | 10923.2605 | 11530.1084 |  |  | 12136.9562
Note on C8: Rタイヤの直径を選択して下さい。
Note on C9: Ｆスプロケットのサイズは？
Note on C10: Ｒスプロケットのサイズは？